## Sheet1
Component	Value	Type	LCSC Part	Vendor Part	Vendor	Note	Note	Total Count	Cost Per	Total Cost
C1	10u	Tantalum		TPSB106K016R0500	Mouser			1	0.433	0.433
C2,58	0.1u	Tantalum		TAJR104K035RNJ	Mouser			2	0.398	0.796
U28,29	1u	Tantalum		TAJR105K010RNJ	LCSC			2	0.207	0.414
C3	11m	Supercap		CPH3225A	Digi-key	SEIKO INSTRUMENTS (VA)		1	1.61	1.61
C5,54,89	4.7u	MLCC	C397306		LCSC			3	0.045	0.135
C6,16,21,48,60,64,66,72,87,93,95	10u	MLCC	C162317		LCSC			11	0.03	0.33
C7,22,63,65,67,73,75,80,81,90,92	100n	MLCC	C97946		LCSC			11	0.063	0.693
C8,29,61,70,82	10n	MLCC	C97905		LCSC			5	0.038	0.19			Before Tax	After Tax	Total Parts
C9,14,30,53,79,96,97	1u	MLCC	C527996		LCSC			7	0.033	0.231			39.836	49.795	118
C23,69	100p	MLCC	C71664		LCSC			2	0.034	0.068
C24	10n	Film		ECH-U1C103JX5	Mouser		Get	1	0.417	0.417
C68,83	1n	MLCC	C77026		LCSC			2	0.034	0.068

L1,2,3,4,6	600Ω	SMD Ferrite	C85830	BLM18HG601SN1D	LCSC			5	0.035	0.175
L5	1kΩ	SMD Ferrite		BLM21BD102SN1D	Mouser			1	0.088	0.088
										0
R1	4.7k	Thin Film Res		C311913	LCSC			1	0.023	0.023
R2,4,5,6,7,10,11,12,13,14,15,16,17,27,28,29,31,34,35,50,51,52,53,59,60,61,62,63,67,68	10k	Thin Film Res		C311889	LCSC			30	0.023	0.69
R3,19,36,66	1k	Thin Film Res		C217840	LCSC			4	0.024	0.096
R8	47k	Thin Film Res		C311914	LCSC			1	0.023	0.023
R9	68k	Thin Film Res		RT0603FRE0768KL	Mouser			1	0.02	0.02
R18,21,22	330	Thin Film Res		C217969	LCSC			3	0.023	0.069
R20,54,55	47	Thin Film Res		RT0603FRE0747RL	Mouser		Get	3	0.02	0.06

U0				PICO	Pimoroni	Pi Pico OEM Chip		1	3	3
U1				710-450404015514	Mouser	Wurth Switch		1	0.7	0.7
U2				PT7C4339WEXCT-ND	Digi-key	RTC		1	1.23	1.23
U3				MEM2061-01-188-00-A	Farnell	MicroSD Slot		1	0.85	0.85
U4				732-830054236CT-ND	Digi-key	32.768kHz Crystal Wurth		1	0.421	0.421
U5				FDS9926A	Farnell	Dual NFET FDS9926A		1	0.558	0.558
U6				BME280	Mouser	BME280 Sensor		1	7.04	7.04
U7				NTR3A052PZT1G	Mouser	PFET	Get	1	0.392	0.392
U8				MAX6070AAUT30+T	Mouser	VREF		1	3.41	3.41
U11,22				ECH8654-TL-H	Mouser	PFET Dual		2	0.638	1.276
U12,21				BZX84C15LT1G	Mouser	Zener		2	0.128	0.256
U13,27				MAX8510EXK33+T	Mouser	Regulator		2	1.27	2.54
U26				MAX40089AUA+	Mouser	Op-amp Dual		1	2.97	2.97
U30				MCP4131-503E/SN	Mouser	Potentiometer		1	0.784	0.784
MIC				SPM0687LR5H-1	Digi-key	Winfrey		1	1.86	1.86

PCB				Custom	JLCPCB	Custom		1	1.68	1.68
Battery Holder				MP000331	Farnell			1	1.24	1.24
Case				Custom	JLCPCB/3D	Custom		1	3	3